## AC（不包含A3 A7 A9 AB）
不要合并单元格！ |  | 不要合并单元格！
系统代号 | 序号 | 设备/部件中文名称 （HEPS工程在线的所有设备和部件） | 设备/部件英文全称 | 设备/部件名称代号 | 所在主体分区 （加速器：R/BS/LA/BR/RB/LB） （线站如：03B1B） （其他建筑单体：写建筑单体中文名称） | 位置 （R：01-48） （BS：1-4） （LA/BR/RB/LB：缺省） （线站：FE/BL/ES） （其他：房间名称或者缺省） | 一个周期单元内的最大台套数>9 （Yes/No） （如不确定是否>9,考虑后续扩展，请选择Yes） | 别名（可选填） | 备注
A2MT | 1 | 纵向梯度二极磁铁 | longitudinal gradient dipole | BLG | R | 01-48 | No
A2MT | 2 | 二四极组合磁铁 | dipole quadrupole combined magnet | BD | R | 01-48 | No
A2MT | 3 | 反向偏转二四极组合磁铁 | anti-bend dipole quadrupole combined magnet | ABF | R | 01-48 | No
A2MT | 4 | 聚焦四极磁铁 | focusing quadrupole | QF | R | 01-48 | No
A2MT | 5 | 散焦四极磁铁 | defocusing quadrupole | QD | R | 01-48 | No
A2MT | 6 | 聚焦六极磁铁 | focusing sextupole | SF | R | 01-48 | No
A2MT | 7 | 散焦六极磁铁 | defocusing sextupole | SD | R | 01-48 | No
A2MT | 8 | 八极磁铁 | octupole | OCT | R | 01-48 | No
A2MT | 9 | 快校正磁铁 | fast corrector | FC | R | 01-48 | No
A2MT | 10 | 水平校正线圈 | horizontal trim coil | '磁铁名' + 'H' | R | 01-48 | No
A2MT | 11 | 垂直校正线圈 | vertical trim coil | '磁铁名' + 'V' | R | 01-48 | No
A2MT | 12 | 斜四极校正线圈 | skew quadrupole trim coil | '磁铁名' + 'S' | R | 01-48 | No
A2MT | 13 | 二极磁铁 | dipole | B | BS | 1-4 | No
A2MT | 14 | 聚焦四极磁铁 | focusing quadrupole | QF | BS | 1-4 | No
A2MT | 15 | 散焦四极磁铁 | defocusing quadrupole | QD | BS | 1-4 | No
A2MT | 16 | 聚焦六极磁铁 | focusing sextupole | SF | BS | 1-4 | No
A2MT | 17 | 散焦六极磁铁 | defocusing sextupole | SD | BS | 1-4 | No
A2MT | 18 | 水平校正磁铁 | horizontal corrector | CH | BS | 1-4 | No
A2MT | 19 | 垂直校正磁铁 | vertical corrector | CV | BS | 1-4 | No
A2MT | 20 | 分析磁铁 | analysis magnet | AM | LA | 缺省 | No
A2MT | 21 | 聚焦四极磁铁 | focusing quadrupole | QF | LA | 缺省 | No
A2MT | 22 | 散焦四极磁铁 | defocusing quadrupole | QD | LA | 缺省 | No
A2MT | 23 | 螺线管 | solenoid | SOL | LA | 缺省 | No
A2MT | 24 | 水平校正磁铁 | horizontal corrector | CH | LA | 缺省 | No
A2MT | 25 | 垂直校正磁铁 | vertical corrector | CV | LA | 缺省 | No
A2MT | 26 | 二极磁铁 | dipole | B | LB | 缺省 | No
A2MT | 27 | 聚焦四极磁铁 | focusing quadrupole | QF | LB | 缺省 | No
A2MT | 28 | 散焦四极磁铁 | defocusing quadrupole | QD | LB | 缺省 | No
A2MT | 29 | 水平校正磁铁 | horizontal corrector | CH | LB | 缺省 | No
A2MT | 30 | 垂直校正磁铁 | vertical corrector | CV | LB | 缺省 | No
A2MT | 31 | 二极磁铁 | dipole | B | BR | 缺省 | No
A2MT | 32 | 聚焦四极磁铁 | focusing quadrupole | QF | BR | 缺省 | No
A2MT | 33 | 散焦四极磁铁 | defocusing quadrupole | QD | BR | 缺省 | No
A2MT | 34 | 水平校正磁铁 | horizontal corrector | CH | BR | 缺省 | No
A2MT | 35 | 垂直校正磁铁 | vertical corrector | CV | BR | 缺省 | No
A2MT | 36 | 二极磁铁 | dipole | B | RB | 缺省 | No
A2MT | 37 | 聚焦四极磁铁 | focusing quadrupole | QF | RB | 缺省 | No
A2MT | 38 | 散焦四极磁铁 | defocusing quadrupole | QD | RB | 缺省 | No
A2MT | 39 | 水平校正磁铁 | horizontal corrector | CH | RB | 缺省 | No
A2MT | 40 | 垂直校正磁铁 | vertical corrector | CV | RB | 缺省 | No
A4VA | 1 | 真空盒 | Vacuum Chamber | VC | R | 01-48 | Yes
A4VA | 2 | 吸收器 | Absorber | ABS | R | 01-48 | No
A4VA | 3 | 档块 | Mask | MSK | R | 01-48 | Yes
A4VA | 4 | 波纹管 | Bellows | BLW | R | 01-48 | Yes
A4VA | 5 | 溅射离子泵 | Sputter Ion Pump | SIP | R | 01-48 | Yes
A4VA | 6 | 钛升华泵 | Titanium Sublimation Pump | TSP | R | 01-48 | No
A4VA | 7 | 吸气剂泵 | NEG Pump | NP | R | 01-48 | Yes
A4VA | 8 | 冷阴极真空计 | Cold Cathode Gauge | CCG | R | 01-48 | No
A4VA | 9 | 电阻规 | Pirani Gauge | PG | R | 01-48 | No
A4VA | 10 | 残余气体分析仪 | Residual Gas Analyzer | RGA | R | 01-48 | No
A4VA | 11 | 闸板阀 | Gate Valve | GV | R | 01-48 | No
A4VA | 12 | 角阀 | Angle Valve | AV | R | 01-48 | No
A4VA | 13 | 真空盒 | Vacuum Chamber | VC | BS | 1-4 | Yes
A4VA | 14 | 吸收器 | Absorber | ABS | BS | 1-4 | No
A4VA | 15 | 档块 | Mask | MSK | BS | 1-4 | Yes
A4VA | 16 | 波纹管 | Bellows | BLW | BS | 1-4 | Yes
A4VA | 17 | 溅射离子泵 | Sputter Ion Pump | SIP | BS | 1-4 | Yes
A4VA | 18 | 吸气剂泵 | NEG Pump | NP | BS | 1-4 | Yes
A4VA | 19 | 冷阴极真空计 | Cold Cathode Gauge | CCG | BS | 1-4 | Yes
A4VA | 20 | 电阻规 | Pirani Gauge | PG | BS | 1-4 | Yes
A4VA | 21 | 残余气体分析仪 | Residual Gas Analyzer | RGA | BS | 1-4 | No
A4VA | 22 | 闸板阀 | Gate Valve | GV | BS | 1-4 | No
A4VA | 23 | 角阀 | Angle Valve | AV | BS | 1-4 | No
A4VA | 24 | 真空盒 | Vacuum Chamber | VC | LA | - | Yes
A4VA | 25 | 波纹管 | Bellows | BLW | LA | - | Yes
A4VA | 26 | 溅射离子泵 | Sputter Ion Pump | SIP | LA | - | Yes
A4VA | 27 | 冷阴极真空计 | Cold Cathode Gauge | CCG | LA | - | Yes
A4VA | 28 | 电阻规 | Pirani Gauge | PG | LA | - | Yes
A4VA | 29 | 闸板阀 | Gate Valve | GV | LA | - | No
A4VA | 30 | 角阀 | Angle Valve | AV | LA | - | Yes
A4VA | 31 | 真空盒 | Vacuum Chamber | VC | LB | - | Yes
A4VA | 32 | 波纹管 | Bellows | BLW | LB | - | Yes
A4VA | 33 | 溅射离子泵 | Sputter Ion Pump | SIP | LB | - | Yes
A4VA | 34 | 冷阴极真空计 | Cold Cathode Gauge | CCG | LB | - | No
A4VA | 35 | 电阻规 | Pirani Gauge | PG | LB | - | No
A4VA | 36 | 闸板阀 | Gate Valve | GV | LB | - | No
A4VA | 37 | 角阀 | Angle Valve | AV | LB | - | No
A4VA | 38 | 真空盒 | Vacuum Chamber | VC | BR | - | Yes
A4VA | 39 | 波纹管 | Bellows | BLW | BR | - | Yes
A4VA | 40 | 溅射离子泵 | Sputter Ion Pump | SIP | BR | - | Yes
A4VA | 41 | 冷阴极真空计 | Cold Cathode Gauge | CCG | BR | - | Yes
A4VA | 42 | 电阻规 | Pirani Gauge | PG | BR | - | Yes
A4VA | 43 | 闸板阀 | Gate Valve | GV | BR | - | No
A4VA | 44 | 角阀 | Angle Valve | AV | BR | - | Yes
A4VA | 45 | 真空盒 | Vacuum Chamber | VC | RB | - | Yes
A4VA | 46 | 波纹管 | Bellows | BLW | RB | - | Yes
A4VA | 47 | 溅射离子泵 | Sputter Ion Pump | SIP | RB | - | Yes
A4VA | 48 | 冷阴极真空计 | Cold Cathode Gauge | CCG | RB | - | Yes
A4VA | 49 | 电阻规 | Pirani Gauge | PG | RB | - | Yes
A4VA | 50 | 残余气体分析仪 | Residual Gas Analyzer | RGA | RB | - | No
A4VA | 51 | 闸板阀 | Gate Valve | GV | RB | - | No
A4VA | 52 | 角阀 | Angle Valve | AV | RB | - | Yes
A5LP | 1 | 电子枪枪体 | Electron gun | EG | LA | - | No
A5LP | 2 | 聚焦透镜 | Coil | EGC | LA | - | No
A5LP | 3 | 电子枪高压电源 | HVPS of E-gun | EGHV | LA | - | No
A5LP | 4 | 脉冲调制器 | pulse modulator | PM | LA | - | No
A5LP | 5 | 速调管 | klystron | KLY | LA | - | No
A6MW | 1 | 次谐波腔1 | The first subharmonic cavity | SHB1 | LA | - | No
A6MW | 2 | 次谐波腔2 | The second subharmonic cavity | SHB2 | LA | - | No
A6MW | 3 | 预聚束器 | Pre-buncher | PB | LA | - | No
A6MW | 4 | 聚束器 | Buncher | Bun | LA | - | No
A6MW | 5 | 加速管 | Accelerating structure | AS | LA | - | No
A6MW | 6 | 脉冲压缩器 | Pulse compressor | PLCP | LA | - | No
A6MW | 7 | 3路信号发生器 | Three way signal generator | TWSG | LA | - | No
A6MW | 8 | 固态源 | Solide state amplifier | SSA | LA | - | No
A6MW | 9 | 峰值功率计 | Peak power meter | PWM | LA | - | No
A6MW | 10 | 定向耦合器 | Directional coupler | DC | LA | - | Yes
A6MW | 11 | 功分器 | Power divider | PD | LA | - | Yes
A6MW | 12 | 移相衰减器 | Phase shifter and attenuator | PSA | LA | - | No
A6MW | 13 | 干负载 | dummy load | Load | LA | - | Yes
A6MW | 14 | 波导 | Waveguide | WG | LA | - | Yes
A6MW | 15 | 射频前端 | RF front-end | RFFR | LA | - | No
A6MW | 16 | MTCA机箱 | MTCA crate | MTCA | LA | - | No
A6MW | 17 | 信号分配单元 | Signal distribution unit | SDU | LA | - | No
A6MW | 18 | 能量反馈控制器 | Energy feedback controller | EFC | LA | - | No
A6MW | 19 | 不间断电源 | UPS | UPS | LA | - | No
A6MW | 20 | 隔离变压器 | Isolated Transformer | ISTR | LA | - | No
A8ME | 1 | 聚焦六极铁在线移动平台 | Focusing sextupole Mover | MSF | R | 01-48 | No | 顺序号1-2
A8ME | 2 | 散焦六极铁在线移动平台 | Defocusing sextupole Mover | MSD | R | 01-48 | No | 顺序号1-4
A8ME | 3 | 多极铁支架 | Girder for Multiplets | GDM | R | 01-48 | No | 顺序号1-6
A8ME | 4 | B铁支架 | Girder for Dipoles | GDD | R | 01-48 | No | 顺序号1-5
A8ME | 5 | 混凝土基座 | Plinth | PL | R | 01-48 | No | 顺序号1-6
A8ME | 6 | 支架 | Girder | GD | BR | 缺省 | Yes
A8ME | 7 | 支架 | Girder | GD | RB | 缺省 | Yes
A8ME | 8 | 多极铁支架 | Girder for Multiplets | GDM | BS | 1-4 | Yes
A8ME | 9 | 二极铁支架 | Girder for dipoles | GDD | BS | 1-4 | Yes
A8ME | 10 | 四极铁独立支架 | Girder for quadrupoles | GDQ | BS | 1-4 | Yes
A8ME | 11 | 校正铁支架 | Girder for Correctors | GDC | BS | 1-4 | No
A8ME | 12 | 混凝土基座 | Plinth | PL | BS | 1-4 | Yes
AAID | 1 | 真空外波荡器 | In-air Undulator | IAU | R | 02,08,30,46 | No
AAID | 2 | 真空内波荡器 | In-vacuum Undulator | IVU | R | 05,31,33 | No
AAID | 3 | APPLE-KNOT波荡器 | APPLE-KNOT Undulator | AK | R | 06 | No
AAID | 4 | 低温波荡器 | Cryogenic Permanent Magnet Undulator | CPMU | R | 07,09,19,21,23,42 | No
AAID | 5 | 真空外扭摆器 | In-air Wiggler | IAW | R | 21,42 | No
AAID | 6 | 螺旋扭摆器 | PM Spiral Wiggler | PSW | R | 21 | No
AAID | 7 | 移相器 | ID Phase shifter | IDPS | R | 07,23 | No
AAID | 8 | 闸板阀 | Gate Valve | GV | R | 01-48 | No
AAID | 9 | 波纹管 | Bellows | BLW | R | 01-48 | No
AAID | 10 | 真空盒 | Vacuum Chamber | VC | R | 01-48 | No
AAID | 11 | 光子吸收器 | Absorber | ABS | R | 05,07,09,19,21,23,31,33,42 | No
AAID | 12 | 溅射离子泵 | Sputter Ion Pump | SIP | R | 01-48 | No
AAID | 13 | 吸气剂泵 | NEG Pump | NP | R | 01-48 | No
AAID | 14 | 冷阴极真空计 | Cold Cathode Gauge | CCG | R | 01-48 | No
AAID | 15 | 残余气体分析仪 | Residual Gas Analyzer | RGA | R | 02,05,06,07,08,09,19,21,23,30,31,33,42,46 | No
AAID | 16 | 前馈线圈 | Trim Coil | V/H | R | 02,05,06,07,08,09,19,21,23,30,31,33,42,46 | No